## Sizes
Enabled | Size | Pitch | Diameter | Drive Types | Head Diameter | Head Minimum | Head Height | Head Angle | Slot Width | Slot Depth | Recess Diameter | Recess Depth | Recess Width | Threads Per Unit | Close Fit | Normal Fit | Loose Fit
1 | #0 | 80 | 0.06 | CrossAndSlot | 0.119 | 0.099 | 0.033 | 82 | 0.023 | 0.015 | 0.083 | 0.042 | 0.021 | 80 | 0.0635 | 0.07 | 0.073
1 | #1 | 64 | 0.073 | CrossAndSlot | 0.146 | 0.123 | 0.041 | 82 | 0.026 | 0.019 | 0.097 | 0.054 | 0.024 | 64 | 0.076 | 0.081 | 0.089
1 | #2 | 56 | 0.086 | CrossAndSlot | 0.172 | 0.147 | 0.049 | 82 | 0.031 | 0.023 | 0.12 | 0.066 | 0.027 | 56 | 0.089 | 0.096 | 0.1065
1 | #3 | 48 | 0.099 | CrossAndSlot | 0.199 | 0.171 | 0.057 | 82 | 0.035 | 0.027 | 0.139 | 0.079 | 0.03 | 48 | 0.104 | 0.11 | 0.12
1 | #4 | 40 | 0.112 | CrossAndSlot | 0.225 | 0.195 | 0.064 | 82 | 0.039 | 0.03 | 0.157 | 0.088 | 0.032 | 40 | 0.116 | 0.1285 | 0.136
1 | #5 | 40 | 0.125 | CrossAndSlot | 0.252 | 0.22 | 0.073 | 82 | 0.043 | 0.034 | 0.176 | 0.101 | 0.035 | 40 | 0.1285 | 0.136 | 0.154
1 | #6 | 32 | 0.138 | CrossAndSlot | 0.279 | 0.244 | 0.081 | 82 | 0.048 | 0.038 | 0.195 | 0.113 | 0.038 | 32 | 0.144 | 0.1495 | 0.1695
1 | #8 | 32 | 0.164 | CrossAndSlot | 0.332 | 0.292 | 0.096 | 82 | 0.054 | 0.045 | 0.232 | 0.132 | 0.043 | 32 | 0.1695 | 0.177 | 0.1935
1 | #10 | 24 | 0.19 | CrossAndSlot | 0.385 | 0.34 | 0.112 | 82 | 0.06 | 0.053 | 0.269 | 0.156 | 0.048 | 24 | 0.196 | 0.201 | 0.221
1 | #12 | 24 | 0.216 | CrossAndSlot | 0.438 | 0.389 | 0.127 | 82 | 0.067 | 0.06 | 0.307 | 0.181 | 0.054 | 24 | 0.221 | 0.228 | 0.246
1 | 1/4 | 20 | 0.25 | CrossAndSlot | 0.507 | 0.452 | 0.147 | 82 | 0.075 | 0.07 | 0.355 | 0.204 | 0.061 | 20 | 0.257 | 0.266 | 0.2812
1 | 5/16 | 18 | 0.3125 | CrossAndSlot | 0.635 | 0.568 | 0.185 | 82 | 0.084 | 0.088 | 0.444 | 0.262 | 0.074 | 18 | 0.323 | 0.332 | 0.3437
1 | 3/8 | 16 | 0.375 | CrossAndSlot | 0.762 | 0.685 | 0.222 | 82 | 0.094 | 0.106 | 0.523 | 0.314 | 0.086 | 16 | 0.386 | 0.397 | 0.4062
1 | 7/16 | 14 | 0.4375 | CrossAndSlot | 0.812 | 0.723 | 0.215 | 82 | 0.094 | 0.103 | 0.568 | 0.343 | 0.092 | 14 | 0.4531 | 0.4687 | 0.4844
1 | 1/2 | 13 | 0.5 | CrossAndSlot | 0.875 | 0.775 | 0.215 | 82 | 0.106 | 0.103 | 0.608 | 0.37 | 0.098 | 13 | 0.5156 | 0.5312 | 0.5469
1 | 9/16 | 12 | 0.5625 | CrossAndSlot | 1 | 0.889 | 0.251 | 82 | 0.118 | 0.12 | 0.656 | 0.4 | 0.104 | 12 | 0.5781 | 0.5937 | 0.6094
1 | 5/8 | 11 | 0.625 | CrossAndSlot | 1.125 | 1.002 | 0.287 | 82 | 0.133 | 0.137 | 0.656 | 0.4 | 0.104 | 11 | 0.6406 | 0.6562 | 0.6719
1 | 3/4 | 10 | 0.75 | CrossAndSlot | 1.375 | 1.23 | 0.359 | 82 | 0.149 | 0.171 | 0.656 | 0.4 | 0.104 | 10 | 0.7656 | 0.7812 | 0.7969

## Thread Data
Enabled | Size | Series | Thread Diameter | Advance | Thread Minor Diameter | Thread Minor Diameter Inside | Tap Drill | Thread Description | Threads Per Unit | full_size
1 | 30 UNM | UNM | 0.0118 | 0.003150 | 0.0080 | 0.0085 | 0.0095 | 0.30-318 UNM | 318 | 30 UNM
1 | 35 UNM | UNM | 0.0138 | 0.003543 | 0.0095 | 0.0101 | 0.0110 | 0.35-282 UNM | 282 | 35 UNM
1 | 40 UNM | UNM | 0.0157 | 0.003937 | 0.0110 | 0.0117 | 0.0125 | 0.40-254 UNM | 254 | 40 UNM
1 | 45 UNM | UNM | 0.0177 | 0.003937 | 0.0130 | 0.0136 | 0.0145 | 0.45-254 UNM | 254 | 45 UNM
1 | 50 UNM | UNM | 0.0197 | 0.004921 | 0.0138 | 0.0146 | 0.0156 | 0.50-203 UNM | 203 | 50 UNM
1 | #0000 | NSC | 0.021 | 0.0063 | 0.0128 | 0.0142 | 0.0145 | 0000-160 NSC | 160 | #0000-160
1 | 55 UNM | UNM | 0.0217 | 0.004921 | 0.0157 | 0.0165 | 0.0177 | 0.55-203 UNM | 203 | 55 UNM
1 | 60 UNM | UNM | 0.0236 | 0.005906 | 0.0165 | 0.0175 | 0.0189 | 0.60-169 UNM | 169 | 60 UNM
1 | 70 UNM | UNM | 0.0276 | 0.006890 | 0.0193 | 0.0204 | 0.0217 | 0.70-145 UNM | 145 | 70 UNM
1 | 80 UNM | UNM | 0.0315 | 0.007874 | 0.0220 | 0.0233 | 0.0250 | 0.80-127 UNM | 127 | 80 UNM
1 | #000 | NSC | 0.034 | 0.0083 | 0.0232 | 0.0256 | 0.026 | 000-120 NSC | 120 | #000-120
1 | 90 UNM | UNM | 0.0354 | 0.008858 | 0.0248 | 0.0262 | 0.0280 | 0.90-113 UNM | 113 | 90 UNM
1 | 100 UNM | UNM | 0.0394 | 0.009843 | 0.0276 | 0.0291 | 0.0312 | 1.00-102 UNM | 102 | 100 UNM
1 | 110 UNM | UNM | 0.0433 | 0.009843 | 0.0315 | 0.0331 | 0.0350 | 1.10-102 UNM | 102 | 110 UNM
1 | #00 | NSC | 0.047 | 0.0111 | 0.0326 | 0.0355 | 0.036 | 00-90 NSC | 90 | #00-90
1 | #00 | NSF | 0.047 | 0.0104 | 0.0334 | 0.0366 | 0.037 | 00-96 NSF | 96 | #00-96
1 | 120 UNM | UNM | 0.0472 | 0.009843 | 0.0354 | 0.0370 | 0.0390 | 1.20-102 UNM | 102 | 120 UNM
1 | 140 UNM | UNM | 0.0551 | 0.011811 | 0.0409 | 0.0428 | 0.0453 | 1.40-85 UNM | 85 | 140 UNM
1 | #0 | UNF | 0.06 | 0.0125 | 0.0451 | 0.0465 | 0.0469 | 0-80 UNF | 80 | #0-80
1 | #1 | UNC | 0.073 | 0.0156 | 0.0544 | 0.0561 | 0.0595 | 1-64 UNC | 64 | #1-64
1 | #1 | UNF | 0.073 | 0.0139 | 0.0565 | 0.058 | 0.0595 | 1-72 UNF | 72 | #1-72
1 | #2 | UNC | 0.086 | 0.0179 | 0.0648 | 0.0667 | 0.07 | 2-56 UNC | 56 | #2-56
1 | #2 | UNF | 0.086 | 0.0156 | 0.0674 | 0.0691 | 0.07 | 2-64 UNF | 64 | #2-64
1 | #3 | UNC | 0.099 | 0.0208 | 0.0741 | 0.0764 | 0.0785 | 3-48 UNC | 48 | #3-48
1 | #3 | UNF | 0.099 | 0.0179 | 0.0778 | 0.0797 | 0.082 | 3-56 UNF | 56 | #3-56
1 | #4 | UNC | 0.112 | 0.025 | 0.0822 | 0.0849 | 0.089 | 4-40 UNC | 40 | #4-40
1 | #4 | UNF | 0.112 | 0.0208 | 0.0871 | 0.0894 | 0.0935 | 4-48 UNF | 48 | #4-48
1 | #5 | UNC | 0.125 | 0.025 | 0.0952 | 0.0979 | 0.1015 | 5-40 UNC | 40 | #5-40
1 | #5 | UNF | 0.125 | 0.0227 | 0.0979 | 0.1004 | 0.104 | 5-44 UNF | 44 | #5-44
1 | #6 | UNC | 0.138 | 0.0312 | 0.1008 | 0.1042 | 0.1065 | 6-32 UNC | 32 | #6-32
1 | #6 | UNF | 0.138 | 0.025 | 0.1082 | 0.1109 | 0.113 | 6-40 UNF | 40 | #6-40
1 | #8 | UNC | 0.164 | 0.0312 | 0.1268 | 0.1302 | 0.136 | 8-32 UNC | 32 | #8-32
1 | #8 | UNF | 0.164 | 0.0278 | 0.1309 | 0.1339 | 0.136 | 8-36 UNF | 36 | #8-36
1 | #10 | UNC | 0.19 | 0.0417 | 0.1404 | 0.1449 | 0.1495 | 10-24 UNC | 24 | #10-24
1 | #10 | UNF | 0.19 | 0.0312 | 0.1528 | 0.1562 | 0.159 | 10-32 UNF | 32 | #10-32
1 | #12 | UNC | 0.216 | 0.0417 | 0.1664 | 0.1709 | 0.177 | 12-24 UNC | 24 | #12-24
1 | #12 | UNF | 0.216 | 0.0357 | 0.1734 | 0.1773 | 0.182 | 12-28 UNF | 28 | #12-28
1 | 1/4 | UNC | 0.25 | 0.05 | 0.1905 | 0.1959 | 0.201 | 1/4-20 UNC | 20 | 1/4-20
1 | 1/4 | UNF | 0.25 | 0.0357 | 0.2074 | 0.2113 | 0.213 | 1/4-28 UNF | 28 | 1/4-28
1 | 5/16 | UNC | 0.3125 | 0.0555 | 0.2464 | 0.2524 | 0.257 | 5/16-18 UNC | 18 | 5/16-18
1 | 5/16 | UNF | 0.3125 | 0.0417 | 0.2629 | 0.2674 | 0.272 | 5/16-24 UNF | 24 | 5/16-24
1 | 3/8 | UNC | 0.375 | 0.0625 | 0.3005 | 0.3073 | 0.3125 | 3/8-16 UNC | 16 | 3/8-16
1 | 3/8 | UNF | 0.375 | 0.0417 | 0.3254 | 0.3299 | 0.332 | 3/8-24 UNF | 24 | 3/8-24
1 | 1/8-27 NPSM | NPSM | 0.397 | 0.0370 | 0.3477 | 0.358 | 0.358 | 1/8-27 NPSM | 0.0370 | 1/8-27 NPSM
1 | 7/16 | UNC | 0.4375 | 0.0714 | 0.3525 | 0.3602 | 0.368 | 7/16-14 UNC | 14 | 7/16-14
1 | 7/16 | UNF | 0.4375 | 0.05 | 0.378 | 0.3834 | 0.3906 | 7/16-20 UNF | 20 | 7/16-20
1 | 1/2 | UNC | 0.5 | 0.0769 | 0.4084 | 0.4167 | 0.4219 | 1/2-13 UNC | 13 | 1/2-13
1 | 1/2 | UNF | 0.5 | 0.05 | 0.4405 | 0.4459 | 0.4531 | 1/2-20 UNF | 20 | 1/2-20
1 | 1/4-18 NPSM | NPSM | 0.526 | 0.0556 | 0.4520 | 0.468 | 0.468 | 1/4-18 NPSM | 0.0556 | 1/4-18 NPSM
1 | 9/16 | UNC | 0.5625 | 0.0833 | 0.4633 | 0.4723 | 0.4844 | 9/16-12 UNC | 12 | 9/16-12
1 | 9/16 | UNF | 0.5625 | 0.0555 | 0.4964 | 0.5024 | 0.5156 | 9/16-18 UNF | 18 | 9/16-18
1 | 5/8 | UNC | 0.625 | 0.0909 | 0.5168 | 0.5266 | 0.5312 | 5/8-11 UNC | 11 | 5/8-11
1 | 5/8 | UNF | 0.625 | 0.0555 | 0.5589 | 0.5649 | 0.5781 | 5/8-18 UNF | 18 | 5/8-18
1 | 3/8-18 NPSM | NPSM | 0.662 | 0.0556 | 0.5880 | 0.603 | 0.603 | 3/8-18 NPSM | 0.0556 | 3/8-18 NPSM
1 | 3/4 | UNC | 0.75 | 0.1 | 0.6309 | 0.6417 | 0.6562 | 3/4-10 UNC | 10 | 3/4-10
1 | 3/4 | UNF | 0.75 | 0.0625 | 0.6763 | 0.6823 | 0.6875 | 3/4-16 UNF | 16 | 3/4-16
1 | 1/2-14 NPSM | NPSM | 0.823 | 0.0714 | 0.7279 | 0.747 | 0.747 | 1/2-14 NPSM | 0.0714 | 1/2-14 NPSM
1 | 7/8 | UNF | 0.875 | 0.0714 | 0.79 | 0.7977 | 0.8125 | 7/8-14 UNF | 14 | 7/8-14
1 | 7/8 | UNC | 0.875 | 0.1111 | 0.7427 | 0.7547 | 0.7656 | 7/8-9 UNC | 9 | 7/8-9
1 | 1 | UNF | 1 | 0.0833 | 0.9001 | 0.9098 | 0.9219 | 1-12 UNF | 12 | 1-12
1 | 1 | UNS | 1 | 0.0714 | 0.9132 | 0.0923 | 0.9375 | 1-14 UNS | 14 | 1-14
1 | 1 | UNC | 1 | 0.125 | 0.8512 | 0.8647 | 0.875 | 1-8 UNC | 8 | 1-8
1 | 3/4-14 NPSM | NPSM | 1.034 | 0.0714 | 0.9389 | 0.958 | 0.958 | 3/4-14 NPSM | 0.0714 | 3/4-14 NPSM
1 | 1-1/8 | UNF | 1.125 | 0.0833 | 1.0258 | 1.0348 | 1.0469 | 1-1/8-12 UNF | 12 | 1-1/8-12
1 | 1-1/8 | UNC | 1.125 | 0.1429 | 0.9549 | 0.9704 | 0.9844 | 1-1/8-7 UNC | 7 | 1-1/8-7
1 | 1-1/4 | UNF | 1.25 | 0.0833 | 1.1508 | 1.1598 | 1.1719 | 1-1/4-12 UNF | 12 | 1-1/4-12
1 | 1-1/4 | UNC | 1.25 | 0.1429 | 1.0799 | 1.0954 | 1.1094 | 1-1/4-7 UNC | 7 | 1-1/4-7
1 | 1-11-1/2 NPSM | NPSM | 1.293 | 0.087 | 1.1772 | 1.201 | 1.201 | 1-11-1/2 NPSM | 0.087 | 1-11-1/2 NPSM
1 | 1-3/8 | UNF | 1.375 | 0.0833 | 1.2758 | 1.2848 | 1.2969 | 1-3/8-12 UNF | 12 | 1-3/8-12
1 | 1-3/8 | UNC | 1.375 | 0.1666 | 1.1766 | 1.1946 | 1.2188 | 1-3/8-6 UNC | 6 | 1-3/8-6
1 | 1-1/2 | UNF | 1.5 | 0.0833 | 1.4008 | 1.4098 | 1.4219 | 1-1/2-12 UNF | 12 | 1-1/2-12
1 | 1-1/2 | UNC | 1.5 | 0.1666 | 1.3016 | 1.3196 | 1.3438 | 1-1/2-6 UNC | 6 | 1-1/2-6
1 | 1-5/8 | UN | 1.625 | 0.0833 | 1.524 | 1.535 | 1.532 | 1-5/8-12 UN | 12 | 1-5/8-12
1 | 1-5/8 | UN | 1.625 | 0.125 | 1.4762 | 1.48977 | 1.5 | 1-5/8-8 UN | 8 | 1-5/8-8
1 | 1-1/4-11-1/2 NPSM | NPSM | 1.638 | 0.087 | 1.5222 | 1.546 | 1.546 | 1-1/4-11-1/2 NPSM | 0.087 | 1-1/4-11-1/2 NPSM
1 | 1-3/4 | UN | 1.75 | 0.0833 | 1.6508 | 1.66 | 1.6735 | 1-3/4-12 UN | 12 | 1-3/4-12
1 | 1-3/4 | UN | 1.75 | 0.0625 | 1.6755 | 1.682 | 1.6925 | 1-3/4-16 UN | 16 | 1-3/4-16
1 | 1-3/4 | UNC | 1.75 | 0.2 | 1.5119 | 1.5335 | 1.5625 | 1-3/4-5 UNC | 5 | 1-3/4-5
1 | 1-7/8 | UN | 1.875 | 0.125 | 1.7262 | 1.73977 | 1.75 | 1-7/8-8 UN | 8 | 1-7/8-8
1 | 1-7/8 | UN | 1.875 | 0.0833 | 1.7758 | 1.785 | 1.7985 | 1-7/8-12 UN | 12 | 1-7/8-8
1 | 1-1/2-11-1/2 NPSM | NPSM | 1.877 | 0.087 | 1.7612 | 1.785 | 1.785 | 1-1/2-11-1/2 NPSM | 0.087 | 1-1/2-11-1/2 NPSM
1 | 2 | UN | 2 | 0.0833 | 1.9008 | 1.91 | 1.9235 | 2-12 UN | 12 | 2-12
1 | 2 | UN | 2 | 0.0625 | 1.9255 | 1.932 | 1.9425 | 2-16 UN | 16 | 2-16
1 | 2 | UNC | 2 | 0.2222 | 1.7353 | 1.7594 | 1.7812 | 2-4.5 UNC | 4.5 | 2-4.5
1 | 2-1/4 | UN | 2.25 | 0.0833 | 2.1508 | 2.16 | 2.1735 | 2-1/4-12 UN | 12 | 2-1/4-12
1 | 2-1/4 | UNC | 2.25 | 0.2222 | 1.9853 | 2.009 | 2.036 | 2-1/4-4.5 UNC | 4.5 | 2-1/4-4.5
1 | 2-11-1/2 NPSM | NPSM | 2.351 | 0.087 | 2.2352 | 2.259 | 2.259 | 2-11-1/2 NPSM | 0.087 | 2-11-1/2 NPSM
1 | 2-1/2 | UN | 2.5 | 0.0833 | 2.4008 | 2.41 | 2.435 | 2-1/2-12 UN | 12 | 2-1/2-12
1 | 2-1/2 | UNC | 2.5 | 0.25 | 2.2023 | 2.229 | 2.2575 | 2-1/2-4 UNC | 4 | 2-1/2-4
1 | 2-3/4 | UN | 2.75 | 0.0833 | 2.6508 | 2.66 | 2.6735 | 2-3/4-12 UN | 12 | 2-3/4-12
1 | 2-3/4 | UNC | 2.75 | 0.25 | 2.4523 | 2.479 | 2.5075 | 2-3/4-4 UNC | 4 | 2-3/4-4
1 | 2-1/2-8 NPSM | NPSM | 2.841 | 0.125 | 2.6745 | 2.708 | 2.708 | 2-1/2-8 NPSM | 0.125 | 2-1/2-8 NPSM
1 | 3 | UN | 3 | 0.0833 | 2.9008 | 2.91 | 2.9235 | 3-12 UN | 12 | 3-12
1 | 3 | UNC | 3 | 0.25 | 2.7023 | 2.729 | 2.7575 | 3-4 UNC | 4 | 3-4
1 | 3-1/4 | UN | 3.25 | 0.0833 | 3.1508 | 3.16 | 3.1735 | 3-1/4-12 UN | 12 | 3-1/4-12
1 | 3-1/4 | UNC | 3.25 | 0.25 | 2.9523 | 2.979 | 3.0075 | 3-1/4-4 UNC | 4 | 3-1/4-4
1 | 3-8 NPSM | NPSM | 3.467 | 0.125 | 3.3005 | 3.334 | 3.334 | 3-8 NPSM | 0.125 | 3-8 NPSM
1 | 3-1/2 | UN | 3.5 | 0.0833 | 3.4008 | 3.41 | 3.4235 | 3-1/2-12 UN | 12 | 3-1/2-12
1 | 3-1/2 | UNC | 3.5 | 0.25 | 3.2023 | 3.229 | 3.2575 | 3-1/2-4 UNC | 4 | 3-1/2-4
1 | 3-3/4 | UN | 3.75 | 0.0833 | 3.6508 | 3.66 | 3.6735 | 3-3/4-12 UN | 12 | 3-3/4-12
1 | 3-3/4 | UNC | 3.75 | 0.25 | 3.4523 | 3.4791 | 3.5075 | 3-3/4-4 UNC | 4 | 3-3/4-4
1 | 3-1/2-8 NPSM | NPSM | 3.968 | 0.125 | 3.8015 | 3.835 | 3.835 | 3-1/2-8 NPSM | 0.125 | 3-1/2-8 NPSM
1 | 4 | UN | 4 | 0.0833 | 3.9008 | 3.91 | 3.9235 | 4-12 UN | 12 | 4-12
1 | 4 | UNC | 4 | 0.25 | 3.7023 | 3.729 | 3.7575 | 4-4 UNC | 4 | 4-4
1 | 4-8 NPSM | NPSM | 4.466 | 0.125 | 4.2995 | 4.333 | 4.333 | 4-8 NPSM | 0.125 | 4-8 NPSM
1 | 5-8 NPSM | NPSM | 5.528 | 0.125 | 5.3615 | 5.395 | 5.395 | 5-8 NPSM | 0.125 | 5-8 NPSM
1 | 6-8 NPSM | NPSM | 6.585 | 0.125 | 6.4185 | 6.452 | 6.452 | 6-8 NPSM | 0.125 | 6-8 NPSM

## Screw Clearances
Enabled | Size | Close Fit | Normal Fit | Loose Fit | Diameter | Name To Match
1 | #0 | 0.0635 | 0.07 | 0.073 | 0.06
1 | #00 | 0.052 | 0.055 | 0.0595 | 0.047
1 | #000 | 0.037 | 0.041 | 0.043 | 0.034
1 | #0000 | 0.024 | 0.026 | 0.028 | 0.021
1 | #1 | 0.076 | 0.081 | 0.089 | 0.073
1 | #10 | 0.196 | 0.201 | 0.221 | 0.19
1 | #12 | 0.221 | 0.228 | 0.246 | 0.216
1 | #2 | 0.089 | 0.096 | 0.1065 | 0.086
1 | #3 | 0.104 | 0.11 | 0.12 | 0.099
1 | #4 | 0.116 | 0.1285 | 0.136 | 0.112
1 | #5 | 0.1285 | 0.136 | 0.154 | 0.125
1 | #6 | 0.144 | 0.1495 | 0.1695 | 0.138
1 | #8 | 0.1695 | 0.177 | 0.1935 | 0.164
1 | 1 | 1.0156 | 1.0312 | 1.0469 | 1
1 | 1-1/2 | 1.5156 | 1.5312 | 1.5469 | 1.5
1 | 1-1/4 | 1.2656 | 1.2812 | 1.2969 | 1.25
1 | 1-1/8 | 1.1406 | 1.1562 | 1.1719 | 1.125
1 | 1-3/4 | 1.7656 | 1.7812 | 1.7969 | 1.75
1 | 1-3/8 | 1.3906 | 1.4062 | 1.4219 | 1.375
1 | 1/2 | 0.5156 | 0.5312 | 0.5469 | 0.5
1 | 1/4 | 0.257 | 0.266 | 0.2812 | 0.25
1 | 2 | 2.0156 | 2.0312 | 2.0469 | 2
1 | 2-1/2 | 2.5156 | 2.5312 | 2.5469 | 2.5
1 | 2-1/4 | 2.2656 | 2.2812 | 2.2969 | 2.25
1 | 2-3/4 | 2.7656 | 2.7812 | 2.7969 | 2.75
1 | 3 | 3.0156 | 3.0312 | 3.0469 | 3
1 | 3-1/2 | 3.5156 | 3.5312 | 3.5469 | 3.5
1 | 3-1/4 | 3.2656 | 3.2812 | 3.2969 | 3.25
1 | 3-3/4 | 3.7656 | 3.7812 | 3.7969 | 3.75
1 | 3/4 | 0.7656 | 0.7812 | 0.7969 | 0.75
1 | 3/8 | 0.386 | 0.397 | 0.4062 | 0.375
1 | 4 | 4.0156 | 4.0312 | 4.0469 | 4
1 | 5/16 | 0.323 | 0.332 | 0.3437 | 0.3125
1 | 5/8 | 0.6406 | 0.6562 | 0.6719 | 0.625
1 | 7/16 | 0.4531 | 0.4687 | 0.4844 | 0.4375
1 | 7/8 | 0.8906 | 0.9062 | 0.9219 | 0.875
1 | 9/16 | 0.5781 | 0.5937 | 0.6094 | 0.5625