## Sizes
Enabled | Size | Diameter | Name To Match
1 | A | 0.234
1 | B | 0.238
1 | C | 0.242
1 | D | 0.246
1 | E | 0.25
1 | F | 0.257
1 | G | 0.261
1 | H | 0.266
1 | I | 0.272
1 | J | 0.277
1 | K | 0.281
1 | L | 0.29
1 | M | 0.295
1 | N | 0.302
1 | O | 0.316
1 | P | 0.323
1 | Q | 0.332
1 | R | 0.339
1 | S | 0.348
1 | T | 0.358
1 | U | 0.368
1 | V | 0.377
1 | W | 0.386
1 | X | 0.397
1 | Y | 0.404
1 | Z | 0.413

## Screw Clearances
Enabled | Size | Close Fit | Normal Fit | Loose Fit | Diameter | Name To Match
1 | #0 | 0.0635 | 0.07 | 0.073 | 0.06
1 | #00 | 0.052 | 0.055 | 0.0595 | 0.047
1 | #000 | 0.037 | 0.041 | 0.043 | 0.034
1 | #0000 | 0.024 | 0.026 | 0.028 | 0.021
1 | #1 | 0.076 | 0.081 | 0.089 | 0.073
1 | #10 | 0.196 | 0.201 | 0.221 | 0.19
1 | #12 | 0.221 | 0.228 | 0.246 | 0.216
1 | #2 | 0.089 | 0.096 | 0.1065 | 0.086
1 | #3 | 0.104 | 0.11 | 0.12 | 0.099
1 | #4 | 0.116 | 0.1285 | 0.136 | 0.112
1 | #5 | 0.1285 | 0.136 | 0.154 | 0.125
1 | #6 | 0.144 | 0.1495 | 0.1695 | 0.138
1 | #8 | 0.1695 | 0.177 | 0.1935 | 0.164
1 | 1 | 1.0156 | 1.0312 | 1.0469 | 1
1 | 1-1/2 | 1.5156 | 1.5312 | 1.5469 | 1.5
1 | 1-1/4 | 1.2656 | 1.2812 | 1.2969 | 1.25
1 | 1-1/8 | 1.1406 | 1.1562 | 1.1719 | 1.125
1 | 1-3/4 | 1.7656 | 1.7812 | 1.7969 | 1.75
1 | 1-3/8 | 1.3906 | 1.4062 | 1.4219 | 1.375
1 | 1/2 | 0.5156 | 0.5312 | 0.5469 | 0.5
1 | 1/4 | 0.257 | 0.266 | 0.2812 | 0.25
1 | 2 | 2.0156 | 2.0312 | 2.0469 | 2
1 | 2-1/2 | 2.5156 | 2.5312 | 2.5469 | 2.5
1 | 2-1/4 | 2.2656 | 2.2812 | 2.2969 | 2.25
1 | 2-3/4 | 2.7656 | 2.7812 | 2.7969 | 2.75
1 | 3 | 3.0156 | 3.0312 | 3.0469 | 3
1 | 3-1/2 | 3.5156 | 3.5312 | 3.5469 | 3.5
1 | 3-1/4 | 3.2656 | 3.2812 | 3.2969 | 3.25
1 | 3-3/4 | 3.7656 | 3.7812 | 3.7969 | 3.75
1 | 3/4 | 0.7656 | 0.7812 | 0.7969 | 0.75
1 | 3/8 | 0.386 | 0.397 | 0.4062 | 0.375
1 | 4 | 4.0156 | 4.0312 | 4.0469 | 4
1 | 5/16 | 0.323 | 0.332 | 0.3437 | 0.3125
1 | 5/8 | 0.6406 | 0.6562 | 0.6719 | 0.625
1 | 7/16 | 0.4531 | 0.4687 | 0.4844 | 0.4375
1 | 7/8 | 0.8906 | 0.9062 | 0.9219 | 0.875
1 | 9/16 | 0.5781 | 0.5937 | 0.6094 | 0.5625